## Foglio1
Esercitazione n°1
ALUNNO: 4^TI.EL 3/11/05
|  | C | R |  | L
TABELLA
|  | V (v) | R( W) | L (H) | C (F)
|  | 10 | 50 | 0.01 | 1e-05
1
F (Hz) | I (mA) | Z | VL | VC | XL | XC | j
1 | 199.9998 | 50 | 12.56 | 3.1847e-07 | 0.0628 | 1.5924e-06 | 0.001256
10 | 6.2794 | 1592.5138 | 3.9435 | 9.999 | 0.628 | 1592.3567 | -1.5394
20 | 12.555 | 796.4933 | 15.7691 | 9.996 | 1.256 | 796.1783 | -1.508
30 | 18.8232 | 531.2597 | 35.4629 | 9.9911 | 1.884 | 530.7856 | -1.4765
40 | 25.08 | 398.7246 | 63.0009 | 9.9841 | 2.512 | 398.0892 | -1.4451
50 | 31.3214 | 319.2708 | 98.3491 | 9.975 | 3.14 | 318.4713 | -1.4135
60 | 37.5432 | 266.3598 | 141.4628 | 9.9637 | 3.768 | 265.3928 | -1.382
70 | 43.7411 | 228.6182 | 192.2857 | 9.9502 | 4.396 | 227.4795 | -1.3503
80 | 49.9102 | 200.3596 | 250.7491 | 9.9344 | 5.024 | 199.0446 | -1.3186
90 | 56.0458 | 178.4255 | 316.7709 | 9.9161 | 5.652 | 176.9285 | -1.2868
100 | 62.1425 | 160.9206 | 390.2546 | 9.8953 | 6.28 | 159.2357 | -1.2549
200 | 119.5506 | 83.6466 | 1501.5554 | 9.5184 | 12.56 | 79.6178 | -0.9301
300 | 165.0183 | 60.5993 | 3108.9453 | 8.7589 | 18.84 | 53.0786 | -0.60043
400 | 191.8907 | 52.113 | 4820.2948 | 7.639 | 25.12 | 39.8089 | -0.28574
500 | 199.992 | 50.002 | 6279.7489 | 6.3692 | 31.4 | 31.8471 | -0.0089424
600 | 195.2129 | 51.2261 | 7355.622 | 5.1808 | 37.68 | 26.5393 | 0.21923
700 | 184.1165 | 54.3135 | 8093.7593 | 4.1883 | 43.96 | 22.748 | 0.40123
800 | 170.9903 | 58.4829 | 8590.5509 | 3.4035 | 50.24 | 19.9045 | 0.54534
910 | 156.7081 | 63.8129 | 8955.5532 | 2.7421 | 57.148 | 17.4984 | 0.67045
1000 | 145.9054 | 68.5376 | 9162.8562 | 2.3233 | 62.8 | 15.9236 | 0.75317
1100 | 135.0661 | 74.0378 | 9330.3654 | 1.9552 | 69.08 | 14.476 | 0.82938
1200 | 125.4397 | 79.7196 | 9453.1345 | 1.6645 | 75.36 | 13.2696 | 0.89285
1300 | 116.9201 | 85.5285 | 9545.3557 | 1.4321 | 81.64 | 12.2489 | 0.94641
1400 | 109.3743 | 91.4292 | 9616.1867 | 1.244 | 87.92 | 11.374 | 0.99217
1500 | 102.6717 | 97.3978 | 9671.6754 | 1.0899 | 94.2 | 10.6157 | 1.0317
1600 | 96.695 | 103.418 | 9715.9127 | 0.96233 | 100.48 | 9.9522 | 1.0662
1700 | 91.3425 | 109.478 | 9751.7301 | 0.85559 | 106.76 | 9.3668 | 1.0965
1800 | 86.528 | 115.5695 | 9781.1305 | 0.76546 | 113.04 | 8.8464 | 1.1234
1900 | 82.1787 | 121.6861 | 9805.5592 | 0.68873 | 119.32 | 8.3808 | 1.1474
2000 | 78.2331 | 127.8231 | 9826.0784 | 0.62288 | 125.6 | 7.9618 | 1.1689
3000 | 52.688 | 189.7966 | 9926.4182 | 0.27966 | 188.4 | 5.3079 | 1.3042
4000 | 39.6472 | 252.2247 | 9959.3744 | 0.15783 | 251.2 | 3.9809 | 1.3712
5000 | 31.7651 | 314.8113 | 9974.2296 | 0.10116 | 314 | 3.1847 | 1.4113
GRAFICI
Disturbi
Temp. Ambiente
Uscite
Ingresso
V(f)
|  |  | R | L C |  | Parametri
VERIFICA DELLA LINEARITA' PER OGNI USCITA DEL SISTEMA
Si ricorda che l'ampiezza della tensione è costante
F | I
20 | 12.56
30 | 18.82
50 | 31.32
|  | V(f) |  |  |  |  | I
F | VL
20 | 15.77
30 | 35.46
50 | 98.35
|  | V(f) |  |  |  |  | VL
F | XC
20 | 796.178
30 | 530.785
50 | 318.471
|  | V(f) |  |  |  |  | XC
F | XL
20 | 1.256
30 | 1.884
50 | 3.14
|  | V(f) |  |  |  |  | XL
F | VC
20 | 10
30 | 9.99
50 | 9.97
|  | V(f) |  |  |  |  | VC
F | Z
20 | 796.49
30 | 531.26
50 | 319.27
|  | V(f) |  |  |  |  | Z
1. Si determini il modulo dell'impedenza complessiva della rete in figura ,l'argomento ,il modulo della corrente e il valore efficace della tensione su ogni elemento. 2. Creare i grafici di z, vl, vc, xl,xc in funzione della frequenza. 3. Classificare il sistema considerando come variabile di ingresso la tensione V costante e variabile in frequenza e come variabile di uscita il valore efficace della corrente , 4. Verificare la linearità del sistema considerando come ingresso la tensione V costante e variabile in frequenza e come uscita del sistema ogni grandezza dipendente dalla frequenza 5. Schema a blocchi del sistema 6. Verificare la linearità di ogni uscita per brevi intervalli di frequenza a tua scelta
SISTEMA: IMPEDENZA RLC
I
Z
XC
XL
VC
VL
Schema a blocchi
QUESTA USCITA E' LINEARE PERCHE' LA SOMMA DELLE USCITE RELATIVE AGLI INGRESSI 20 E30 E' UGUALE ALL'USCITA RELATIVA ALL'INGRESSO 50.
SISTEMA DI IMPEDENZE
SISTEMA DI IMPEDENZE
QUESTA USCITA NON E' LINEARE PERCHE' LA SOMMA DELLE USCITE RELATIVE AGLI INGRESSI 20 E30 NON E' UGUALE ALL'USCITA RELATIVA ALL'INGRESSO 50.
QUESTA USCITA NON E' LINEARE PERCHE' LA SOMMA DELLE USCITE RELATIVE AGLI INGRESSI 20 E30 NON E' UGUALE ALL'USCITA RELATIVA ALL'INGRESSO 50.
SISTEMA DI IMPEDENZE
QUESTA USCITA E' LINEARE PERCHE' LA SOMMA DELLE USCITE RELATIVE AGLI INGRESSI 20 E30 E' UGUALE ALL'USCITA RELATIVA ALL'INGRESSO 50.
SISTEMA DI IMPEDENZE
SISTEMA DI IMPEDENZE
QUESTA USCITA NON E' LINEARE PERCHE' LA SOMMA DELLE USCITE RELATIVE AGLI INGRESSI 20 E30 NON E' UGUALE ALL'USCITA RELATIVA ALL'INGRESSO 50.
QUESTA USCITA NON E' LINEARE PERCHE' LA SOMMA DELLE USCITE RELATIVE AGLI INGRESSI 20 E30 NON E' UGUALE ALL'USCITA RELATIVA ALL'INGRESSO 50.
SISTEMA DI IMPEDENZE
CLASSIFICAZIONE DEL SISTEMA
QUESTO SISTEMA E': APERTO: perché è in grado di scambiare energia e informazioni con l'ambiente che lo circonda. ARTIFICIALE:è costruito dall'uomo INVARIANTE NEL TEMPO: purchè non si consideri l'invecchiamento dei componenti poichè a parità di condizioni iniziali e di ingresso applicato, fornisce la stessa risposta indipendentemente dall'istante in cui esso è sollecitato. SENZA MEMORIA : perché le uscite non dipendono da un valore di tensione applicato precedentemente in ingresso, ma solo dalla tensione applicata in quel momento. DETERMINISTICO :perchè a parità di condizioni iniziali lo stesso ingresso fornirà la stessa uscita CONTINUO :perchè l'uscita assume con continuità tutti valori presenti nell'insieme dei numeri reali. OSSERVAZIONI: La verifica della linearità delle uscite per tutta la gamma di frequenze produce ovviamente un risultato diverso Se come in gresso consideriamo la tensione anzichè la frequenza e come uscite la I, la Vc, la VL, e la VR il sistema risulta LINEARE in quanto aumentando l'ampiezza della tensione aumenta anche proporzionalmente la I e le tensioni sui componenti.